## AX4,AX8
Type探头类型 | 应用范围Application | 型号Model | 频率 (-20 dB)（MHz) | 频率 (-6dB)（MHz） | 阵元数Elements | 曲率半径Radius | Scanning Depth (mm) | FOV | AX4 | AX8 | 是否可配穿刺架 | 穿刺架型号 | 中心频率（MHz）
Linear | Vascular, Small parts, MSK etc. | L10-4Q | 3.5-11.5 | 4-10 | 128 | ─ | 10-110 | 38mm | * | * | √ | BGK-L40UB | 6.8
|  | L12-5Q | 3.5-12.5 | 5-12 | 128 | ─ | 10-110 | 38mm | * | * | √ | BGK-L40UB | 8
|  | L17-7HQ | 5-19 | 7-17 | 192 | ─ | 10-110 | 38mm |  | * |  |  | 12
Intra-operative | MSK, Nerve, Vascular, SMP, Intra-operation, Superficial | L17-7SQ | 4.5-18.5 | 7-17 | 128 | ─ | 10-110 | 26mm | * | * |  |  | 12
Convex | Abdominal, Ob/ Gyn | C5-2XQ | 1.5-6.5 | 2-5 | 128 | 60mm | 40-300 | 60° | * | * | √ | BGK-C5-2 | 3.5
|  | C5-2Q | 1.5-6.5 | 2-5 | 128 | 60mm | 40-300 | 60° | * | * | √ | BGK-C5-2 | 3.5
|  | MC8-4Q | 3-10 | 4-8 | 128 | 15mm | 10-150 | 99° | * | * | √ | BGK-R15UB | 6.8
|  | MC9-3TQ | 2.5-10.5 | 3-9 | 128 | 10mm | 10-150 | 150° |  | * |  |  | 6.4
Phased Array | Cardiology, Cranial | P5-1Q | 1-4.5 | 1-5 | 64 | 16mm | 40-300 | 90° | * | * |  |  | 2.8
|  | P5-1XQ | 1-5 | 1-5 | 64 | 16mm | 40-300 | 90° |  | * |  |  | 2.8
|  | P7-3Q | 1.5-8.5 | 3-7 | 96 | 15mm | 20-180 | 90° |  | * |  |  | 5
Endo-cavity | Ob/ Gyn,Urology | E8-4Q | 3.5-12 | 4-8 | 128 | 10mm | 15-110 | 150° | * | * | √ | BGK-CR10UA | 6.5
4D | Abdominal, Ob/ Gyn | C5-2MQ | 1.5-7 | 2-5 | 128 | 40mm | 40-300 | 69° | * | * |  |  | 3.5
Based on SW R1.4 for AX8, R1.11 for AX4

## LX8
Type探头类型 | 应用范围Application | 型号Model | 频率 (-20 dB)（MHz) | 频率 (-6dB)（MHz） | 阵元数Elements | 曲率半径Radius | Scanning Depth (mm) | FOV | LX8 | 是否可配穿刺架(Needle Bracket) | 穿刺架型号(Bracket Model) | 中心频率Central Freq.（MHz）
Linear | Vascular, Small parts, MSK etc. | L10-4D | 3.5-11.5 | 4-10 | 128 | ─ | 10-110 | 38mm | * | √ | BGK-L40UB | 6.8
|  | L12-5D | 3.5-12.5 | 5-12 | 128 | ─ | 10-110 | 38mm | * | √ | BGK-L40UB | 8
|  | L17-7HD | 5-19 | 7-17 | 192 | ─ | 10-110 | 38mm | * |  |  | 12
Honkey Stick | MSK, Nerve, Vascular, SMP, Intra-operation, Superficial | L17-7SD | 4.5-18.5 | 7-17 | 128 | ─ | 10-110 | 26mm | * |  |  | 12
Convex | Abdominal, Ob/ Gyn | C5-2XD | 1.5-6.5 | 2-5 | 128 | 60mm | 40-300 | 60° | * | √ | BGK-C5-2 | 3.5
|  | C5-2D | 1.5-6.5 | 2-5 | 128 | 60mm | 40-300 | 60° | * | √ | BGK-C5-2 | 3.5
|  | MC8-4D | 3-10 | 4-8 | 128 | 15mm | 10-150 | 99° | * | √ | BGK-R15UB | 6.8
|  | MC9-3TD | 2.5-10.5 | 3-9 | 128 | 10mm | 10-150 | 150° | * |  |  | 6.4
Phased Array | Cardiology, Cranial | P5-1D | 1-4.5 | 1-5 | 64 | 16mm | 40-300 | 90° | * |  |  | 2.8
|  | P5-1XD | 1-5 | 1-5 | 64 | 16mm | 40-300 | 90° | * |  |  | 2.8
|  | P7-3D | 1.5-8.5 | 3-7 | 96 | 15mm | 20-180 | 90° | * |  |  | 5
Endo-cavity | Ob/ Gyn,Urology | E8-4D | 3.5-12 | 4-8 | 128 | 10mm | 15-110 | 150° | * | √ | BGK-CR10UA | 6.5
4D | Abdominal, Ob/ Gyn | C5-2MD | 1.5-7 | 2-5 | 128 | 40mm | 40-300 | 69° | * |  |  | 3.5
Based on SW R1.4 for LX8

## U50,U60,U2
Type探头类型 | 应用范围Application | 型号Model | 频率 (-20 dB)（MHz) | 频率 (-6dB)（MHz） | 阵元数Elements | 曲率半径Radius | Scanning Depth (mm) | FOV | U2 | U50 | U60 | 是否可配穿刺架(Needle Bracket) | 穿刺架型号(Bracket Model) | 中心频率Central Freq.（MHz）
Linear | Vascular, Small parts, MSK etc. | L742UB | 3-12 | 5-10 | 128 | ─ | 30-130 | 38mm | * | * | * | √ | BGK‐L40UB | 7.5
|  | L1042UB | 4-15.5 | 8-12 | 128 | ─ | 20-110 | 38mm | * | * | * | √ | BGK‐L40UB | 9.5
|  | L552UB | 2.5-8.5 | 3.7-7.6 | 128 | ─ | 20-160 | 50mm | * | * | * | √ | BGK‐L50UB | 5.5
|  | L15-7b | 5-18.5 | 7-16 | 128 | ─ | 30-110 | 38mm | * | * | * | √ | BGK‐L40UB | 12
Convex | Abdominal, Ob/ Gyn etc. | C5-2b | 1.5-6.5 | 2-6 | 128 | 60mm | 20-320 | 60° | * | * | * | √ | BGK‐C5‐2 | 3.5
|  | C352UB | 1.5-6.5 | 2-6 | 128 | 50mm | 20-320 | 70° | * | * | * | √ | BGK‐R50UB | 3.5
|  | C422UB | 2-7 | 2.6-5.5 | 128 | 20mm | 20-200 | 100° | * | * | * | √ | BGK‐R20UB | 4
|  | C612UB | 3.5-12 | 4.7-9.5 | 128 | 10mm | 20-130 | 150° | * | * | * | √ | BGK‐R10UB | 6.5
|  | C6152UB | 3-10 | 4.2-8 | 128 | 15mm | 20-130 | 100° | * | * | * | √ | BGK‐R15UB | 6.5
Phased Array | Cardiology, Cranial etc. | P5-1b | 1-5 | 1.8-4.3 | 64 | 16mm | 20-320 | 90° | * | * | * |  |  | 2.5
Endo-cavity | Ob/ Gyn,Urology, etc. | E612UB | 3- 12 | 5-8 | 128 | 10mm | 20-130 | 145° | * | * | * | √ | BGK‐CR10UA | 6.5